## Guide
Version 2021-12-19
Calculateur d'énergie pour chalets hors réseau
But de ce feuille de calcul:
Cette feuille de calcul peut vous aider à vous faire une idée de la consommation d'énergie de votre chalet. Elle vous donnera également une idée de la taille approximative du système photovoltaïque nécessaire pour couvrir vos besoins en énergie. Il vous permet également de jouer et d'apprendre quels sont les appareils qui consomment beaucoup d'énergie. Peut-être y a-t-il un appareil dont vous pouvez vous passer et qui vous permettra d'économiser de l'argent sur votre système photovoltaïque ?
Limites de ce feuille de calcul:
Il est difficile de savoir si un système solaire PV est la bonne taille pour vous, car votre vie n'est jamais la même, ni est la température. Ce calculateur vous donne une idée approximative, mais dans le doute, vous devriez toujours demander à un professionnel de confiance avant d'acheter quelque chose !
Fonctionnement (instructions) :
Le calcul exact d'un système solaire PV se complique rapidement, nous utilisons donc une approche très simplifiée, en considérant que : 1. Nous devons estimer combien de wattheures d'énergie nous utilisons par jour. 2. Les panneaux solaires que nous installons doivent être capables de produire au moins autant de wattheures d'énergie par jour que nous en consommons. 3. La batterie que nous avons choisie doit être au moins assez grande pour stocker les kWh d'énergie que nous utilisons en une journée. Suivez les instructions de chaque onglet, en commençant par l'onglet 1. Appareils et utilisation Certaines cellules de cette feuille de calcul ont un coin rouge, indiquant une note qui contient des informations supplémentaires !
Commentaires : Si vous souhaitez nous faire part de vos commentaires sur la façon dont (ou si) cet outil vous a été utile, écrivez-nous !
nrusche@iddpnql.ca

## Instructions (hidden)
Version 2021-12-19
Energy Calculator for Solar Energy in Off Grid Cabins
What it can do:
This spreadsheet can help you to get an idea of the energy consumption in your cabin. It will also give you an idea what rough size of solar PV system will be necessary to cover your energy needs. It also allows you to play around and learn, which device uses a lot of power. Maybe there is one you can live without, and save money on your solar PV system?
What it can't do:
If a solar PV system is the right size for you is hard to tell, because your life is never the same, and neither is the weather. This calculator gives you a rough idea, but in doubt you should always ask a professional of your trust before you buy something!
How it works (instructions):
The exact calculation of a solar PV system get complicated quickly, so we use a very simplified approach, considering that: 1. We have to estimate how much watt hours of energy we use per day. 2. The solar panels we install must be able to produce at least as much watt hours of energy per day as we consume. 3. The battery we chose must be at least big enough to store the kWh of energy we use in one day. Follow the instructions on each tab, starting with tab 1. Devices and usage Some cells in this worksheet have a red corner, indicating a note that contains additional information!
Feedback: If you want to provide feedback on how (or if) this tool was useful for you, please write us!
nrusche@iddpnql.ca
Note on A11: This is what a note looks like!

## 1. Appareils et usage
Instructions Tout d'abord, nous devons déterminer la quantité d'énergie que vous consommez par jour. A) Entrez la quantité (Qté) des appareils que vous avez dans votre chalet dans les cases bruns. B) Ensuite, entrez les heures d'utilisation de chaque appareil. Le diagramme circulaire à droite vous montrera quel appareil utilise combien de wattheures d'énergie par jour. En bas, vous pouvez voir la valeur totale des wattheures d'énergie utilisés par jour.
| Appareil |  | Source | Commentaire | Qté | Heures par jour [h] | Puissance [W] | Énergie par jour [Wh]
Cuisine | Cuisine | Hidden! | Hidden! | Hidden!
| Frigo 120 V Energy Star |  |  |  | 0 | 24 | 75
| Congélateur Energy Star |  |  | best is chest freezer | 0 | 24 | 75
| Frigo 12 V (Glacière electrique) | Frigo 12 V (Glacière electrique) (840 Wh) |  |  | 1 | 24 | 35 | 840
| Bouilloire électrique |  |  |  | 0 | 0.4 | 1800
| Cafetière |  |  | Sans plaque chauffante! Thermos à la place | 0 | 0.5 | 1500
| Grille-pain |  |  |  | 0 | 0.2 | 1200
| Four à micro-ondes |  |  |  | 0 | 0.1 | 1800
| Hotte d'extraction | Hotte d'extraction (300 Wh) |  |  | 1 | 2 | 150 | 300
Electronique | Electronique
| Stéréo, Hautparleurs |  |  |  | 0 | 10 | 20
| Télévision |  | https://www.efficientproducts.org/articles/tv-consumption/ | DEL | 0 | 3 | 40
| Lecteur DVD |  |  |  | 0 | 2 | 20
| Console de jeux (PS5) |  |  | PS5 | 0 | 3 | 50
| Ordinateur portable |  |  |  | 0 | 1 | 35
| Système Internet par satellite |  |  |  | 0 | 6 | 75
| Amplificateur de signal |  |  |  | 0 | 12 | 20
| Radiotéléphone |  |  |  | 0 | 10 | 5
| Chargeur cellulaire |  |  |  | 0 | 2 | 15
| Onduleur (1500 W) Consommation à vide | Onduleur (1500 W) Consommation à vide (150 Wh) |  |  | 1 | 6 | 25 | 150
Autres | Autres
| Ampoules DEL |  |  |  | 0 | 4 | 11
| Pompe à l'eau 12 V |  |  |  | 0 | 1 | 40
| Balayeuse |  |  |  | 0 | 0.2 | 1200
| Chargeur pour outils sans fil |  |  |  | 0 | 1 | 50
| CPAP |  |  |  | 0 | 8 | 60
| Ventilateur |  |  |  | 0 | 6 | 35
[7 empty] | Usage d'énergie | 1290 | Wh
[8 empty] | 1.29 | kWh
ATTENTION : les valeurs indiquées sont très approximatives et varient dans chaque cas spécifique. Les pertes de l'onduleur et du chargeur ne sont pas incluses !
Note on B25: Niklas Rusche: Un appareil 120 V requiert que l'onduleur soit allumé.

## 1. Devices and Usage (hidden)
Instructions First we need to find out, how much energy you consume per day. A) Enter the quantity (Qty) of the devices you have in your cabin. B) Then enter the time the device is turned on per day. The circle diagram on the right will show which device uses how much watt hours of energy per day. At the bottom, you can see the total value of watt hours of energy used per day.
| Device |  | Source | Commentaire | Qty | Usage per day [h] | Power [W] | Energie per day [Wh]
Cuisine | Kitchen | Hidden! | Hidden! | Hidden!
| Fridge 120 V Energy Star |  |  |  | 0 | 24 | 75
| Freezer Energy Star |  |  | best is chest freezer | 0 | 24 | 75
| Fridge 12 V (electric icebox) | Fridge 12 V (electric icebox) (840 Wh) |  |  | 1 | 24 | 35 | 840
| Electric waterkettle |  |  |  | 0 | 0.4 | 1800
| Coffee maker |  |  | Sans plaque chauffante! Thermos à la place | 0 | 0.5 | 1500
| Toaster |  |  |  | 0 | 0.2 | 1200
| Microwave oven |  |  |  | 0 | 0.1 | 1800
| Range hood fan |  |  |  | 0 | 2 | 150
Electronique | Electronics
| Sound system |  |  |  | 0 | 10 | 20
| Television | Television (120 Wh) | https://www.efficientproducts.org/articles/tv-consumption/ | DEL | 1 | 3 | 40 | 120
| DVD player |  |  |  | 0 | 2 | 20
| Game console (PS5) |  |  | PS5 | 0 | 3 | 50
| Laptop |  |  |  | 0 | 1 | 35
| Satellite internet system |  |  |  | 0 | 6 | 75
| Cell signal amplifier |  |  |  | 0 | 12 | 20
| Ham Radio |  |  |  | 0 | 10 | 5
| Cell phone |  |  |  | 0 | 2 | 15
| Inverter (1500 W) Standby | Inverter (1500 W) Standby (150 Wh) |  |  | 1 | 6 | 25 | 150
Autres | Other
| Light bulbs | Light bulbs (88 Wh) |  |  | 2 | 4 | 11 | 88
| Water pump |  |  |  | 0 | 1 | 40
| Vacuum cleaner |  |  |  | 0 | 0.2 | 1200
| Power tool battery charger |  |  |  | 0 | 1 | 50
| CPAP |  |  |  | 0 | 8 | 60
| Fan | Fan (210 Wh) |  |  | 1 | 6 | 35 | 210
[7 empty] | Energy usage | 1408 | Wh
[8 empty] | 1.408 | kWh
ATTENTION : les valeurs indiquées sont très approximatives et varient dans chaque cas spécifique. Les pertes de l'onduleur et du chargeur ne sont pas incluses !
Note on B24: Niklas Rusche: When 120 V device is being used, inverter has to be on.

## 2. Panneux solaires
Instructions Nous savons maintenant de quelle quantité d'énergie nous avons besoin. Cette énergie doit venir de quelque part. En bas, vous voyez une sélection de panneaux solaires qui sont disponibles aujourd'hui. En dessous, vous pouvez entrer la puissance de pointe du panneau que vous avez choisi et le nombre de panneaux que vous avez souhaité acheter. Vous verrez vos résultats pour un scénario à trois saisons et un scénario à quatre saisons.
Panneaux solaires (exemples) |  |  |  | Last update: | 2023-07-10
CLAUSE DE NON-RESPONSABILITÉ : Cet aperçu sert de guide initial, toutes les informations sont susceptibles d'être modifiées. L'IDDPNQL n'assume aucune responsabilité quant à la qualité ou à la sécurité des produits présentés ! Veuillez faire des recherches en ligne (avis de consommateurs) si vous n'êtes pas sûr du produit à acheter !
Marque | Longi | Peimar | Longi | Renogy | Coleman
Modèle | LR4-60HPP | SM330M | LR4-72HBD | "100W" | 100W 12V Crystalline Solar Panel
Puissance maximale [W] | 375 | 330 | 445 | 100 | 150
Voc (tension circuit ouvert) [V] | 41 | 48.7 | 49 | 22.3 | 25
Vmp (tension à puissance max.) [V] | 34 |  | 41 | 18.6 | 17.1
Imp (courant à puissance max.) [A] | 10.8 |  | 10.8 | 5.7 | 8.7
Bifacial (up to 30% more power) |  |  | ✔
Prix [CAD] | 300 | 300 | 350 | 134 | 599
Rapport prix-puissance [CAD/W] | 0.8 | 0.90909 | 0.78652 | 1.34 | 3.9933
Source | https://ecosolaris.com/ | https://volts.ca | https://ecosolaris.com/ | https://amazon.ca | https://canadiantire.ca
Commentaire | typical "commercial" panel | typical "commercial" panel | bifacial: up to 30% more power (570 W) | typical small panel | typical overpriced panel
Puissance maximale des panneaux [W] | 400
Quantité de panneaux | 2
| énergie produite par jour [Wh/d] | énergie nécessaire par jour [Wh/d]
3 saisons : panneau à 45 degrés, orienté vers le sud, sans ombre. | 2000 | 1290 | Cette sélection et ce nombre de panneaux solaires semblent correspondre à vos besoins.
4 saisons : panneau à 60 degrés, orienté vers le sud, sans ombre. | 800 | 1290 | Cette sélection et ce nombre de panneaux solaires ne seront pas suffisants pour vos besoins.

## 2. Solar Panels (hidden)
Instructions Now we know how much energy we need. This energy needs to come from somewhere. Down below you see a selection of solar panels that are available today. Under that, you can enter the peak power of the panel you selected, and the number of panels you inted to buy. You will see your results for a three seasons and a four seasons scenario.
Solar panels (examples) |  |  |  | Last update: | 2023-07-10
DISCLAIMER: This overview serves as initial guide, all information is subject to change. The FNQLSDI does not take any responsibility for the quality or safety of the presented products! Do online research (consumer reviews) if you are not sure which product to buy!
Brand | Longi | Peimar | Longi | Renogy | Coleman
Model | LR4-60HPP | SM330M | LR4-72HBD | "100W" | 100W 12V Crystalline Solar Panel
Peak power [W] | 375 | 330 | 445 | 100 | 150
Voc (open circuit voltage) [V] | 41 | 48.7 | 49 | 22.3 | 25
Vmp (max. power voltage) [V] | 34 |  | 41 | 18.6 | 17.1
Imp (max. power current) [A] | 10.8 |  | 10.8 | 5.7 | 8.7
Bifacial (up to 30% more power) |  |  | ✔
Price [CAD] | 300 | 300 | 350 | 134 | 599
Price-to-Power ratio [CAD/W] | 0.8 | 0.90909 | 0.78652 | 1.34 | 3.9933
Source | https://ecosolaris.com/ | https://volts.ca | https://ecosolaris.com/ | https://amazon.ca | https://canadiantire.ca
Comment | typical "commercial" panel | typical "commercial" panel | bifacial: up to 30% more power (570 W) | typical small panel | typical overpriced panel
Panel peak power [W] | 445
Number of panels | 2
| energy produced per day [Wh/d] | energy needed per day [Wh/d]
3 Seasons: panel at 45 degrees, pointing south, no shade | 2225 | 0 | This selection and number of solar panels seems to be in the right ball park for your needs.
4 Seasons: panel at 60 degrees, pointing south, no shade | 890 | 0 | This selection and number of solar panels seems to be in the right ball park for your needs!

## 3. Batteries & Cie
Instructions Nous avons estimé approximativement la quantité d'énergie dont nous avons besoin par jour et la combinaison de panneaux solaires qui pourrait couvrir ce besoin. Vient maintenant la partie difficile : pour utiliser l'énergie que nos panneaux solaires collectent pendant la journée, nous devons la stocker quelque part. Vous avez deux possibilités : 1. Un système sur mesure : Vous pouvez trouver un vendeur de systèmes photovoltaïques, l'appeler et lui décrire vos besoins. Il pourra alors vous aider à choisir et à installer les composants tels que les panneaux, le régulateur de charge, les batteries, l'onduleur, etc. |  |  |  | 2. Un générateur solaire : Surtout si vos besoins en énergie sont faibles, vous pouvez aussi acheter une générateur solaire. Ils ont tout ce dont vous avez besoin intégré, il vous suffit de trouver les bons panneaux solaires à brancher. Ci-dessous, vous trouverez une sélection de SPS disponible au Canada. Lisez les notes (coin rouge) pour savoir comment choisir le modèle qui vous convient. Vous pouvez également trouver des avis en ligne, sur YouTube par exemple, pour connaître les avantages d'un certain modèle.
Générateurs solaires | vendu au Canada | [7 empty] | Last update: | 2023-07-10
Tous appareils: -Pass-through charging -USB -MPPT -True sine -Protectios -12 V stable | CLAUSE DE NON-RESPONSABILITÉ : Cet aperçu sert de guide initial, toutes les informations sont susceptibles d'être modifiées. L'IDDPNQL n'assume aucune responsabilité quant à la qualité ou à la sécurité des produits présentés ! Veuillez faire des recherches en ligne (avis de consommateurs) si vous n'êtes pas sûr du produit à acheter !
Marque | Bluetti | Jackery | Bluetti | Bluetti | Goal Zero | EcoFlow | Jackery | Bluetti | EcoFlow | EcoFlow
Modèle | EB3A | Explorer 500 | EB55 | EB70S | Yeti 1000X | DELTA 2 | Explorer 1500 | AC200P | DELTA 2 Max | Delta PRO
Capacité batterie [Wh] | 268 | 518 | 537 | 716 | 983 | 1024 | 1534 | 2000 | 2048 | 3600
Puissance onduleur [W] | 600 | 500 | 700 | 800 | 1500 | 1800 | 1800 | 2000 | 2400 | 3600
Puissance de pointe [W] | 1200 |  | 1400 | 1400 | 3000 | 2700 | 3600 | 4800 | 4800 | 7200
Chimie batterie | LiFePo4 | NCM | LiFePO4 | LiFePO4 | NCM | LiFePO4 | NCM | LiFePO4 | LiFePO4 | LiFePO4
Cycles de recharge | 2500 | 600 | 2500 | 2500 | 500 | 3500 | 800 | 3500 | 3000 | 3500
USB-C [W] | 100 |  | 100 | 100 | 60 | 60 | 60 | 60 | 100 | 100
Chargeur 120 V CA [W] | 350 |  | 200 | 200 | 120 | 1100 | 250 | 400 | 1800 | 1800
puissance PV max [W] | 200 | 100 | 200 | 200 | 600 | 500 | 500 | 700 | 1000 | 1600
Tension PV max [V] | 28 | 30 | 28 | 28 | 50 | 60 | 48 | 145 | 60 | 150
Courant PV max [A] | 8 |  | 8 | 8 | 50 | 15 | 12.5 | 12 | 2 x 15 | 15
Poids [kg] | 4.6 | 6 | 7.5 | 9.7 |  | 14 | 16 | 28 | 23 | 45
Prix de liste [CAD] | 429 | 649 | 699 | 799 | 1300 | 1300 | 2000 | 2300 | 2600 | 4500
Prix en vente [CAD] | 329 | 549 | 499 | 649 |  | 1100 | 1800 | 1600 | 2500 | 4300
Rapport prix-capacité [CAD/Wh] | 1.2276 | 1.0598 | 0.92924 | 0.90642 | 1.3225 | 1.0742 | 1.1734 | 0.8 | 1.2207 | 1.1944
Source | https://bluetti.ca |  | https://bluetti.ca | https://bluetti.ca |  | https://ca.ecoflow.com/ | https://bluetti.ca | https://bluetti.ca | https://ca.ecoflow.com/ | https://ca.ecoflow.com/
Note on A8: Dois représenter au moins 1,5 fois vos besoins quotidiens en énergie en Wh
Note on A11: LiFePO4 est meilleur, car il dure plus longtemps.
Note on A13: Si vous avez un ordinateur portable moderne, il peut accepter la recharge USB-C PD, ce qui vous évite d'utiliser l'onduleur et l'adaptateur d'alimentation.
Note on A14: Higher is better! Tells you how fast you can recharge your SPS with your generator on rainy days.
Note on A15: Quelle quantité d'énergie solaire le SPS peut-il accepter. Plus elle est élevée, mieux c'est.
Note on A16: Elle doit être supérieure à la tension du panneau (ou à la somme des tensions, lorsque plusieurs panneaux sont montés en série). Une tension plus élevée signifie que vous pouvez mettre plus de panneaux en série, ce qui est une bonne chose.

## 3. Batteries & Co (hidden)
Instructions We have roughly estimated how much energy per day we need, and what combination of solar panels could cover this need. Now comes the hard part: To use the energy that our solar panels collect during the day, we need to store it somewhere. You have two options: 1. A custom system: You could find a seller of solar PV, call them up and describe your needs. They can then help you to select and install components like panels, charge controller, batteries, inverter and so on. |  |  |  | 2. A solar power station: Especially if your energy needs are small, you could also buy a solar power station (SPS). They have everything you need built in, you just have to match the right solar panels to plug in. Down below, there is a selection of SPS available in Canada. Read the notes (red corner) to find out how to choose a model that is right for you. You can also find reviews onlin, on oyoutube for example, to know the advantages of a certain model.
Solar Power Stations | sold in Canada | [7 empty] | Last update: | 2023-07-10
All deveices have: -Pass-through charging -USB -MPPT -True sine -Protectios -Regulated 12 V | DISCLAIMER: This overview serves as initial guide, all information is subject to change. The FNQLSDI does not take any responsibility for the quality or safety of the presented products! Do online research (consumer reviews) if you are not sure which product to buy!
Brand | Bluetti | Jackery | Bluetti | Bluetti | Goal Zero | EcoFlow | Jackery | Bluetti | EcoFlow | EcoFlow
Model | EB3A | Explorer 500 | EB55 | EB70S | Yeti 1000X | DELTA 2 | Explorer 1500 | AC200P | DELTA 2 Max | Delta PRO
Battery capacity [Wh] | 268 | 518 | 537 | 716 | 983 | 1024 | 1534 | 2000 | 2048 | 3600
Inverter power [W] | 600 | 500 | 700 | 800 | 1500 | 1800 | 1800 | 2000 | 2400 | 3600
Inverter peak [W] | 1200 |  | 1400 | 1400 | 3000 | 2700 | 3600 | 4800 | 4800 | 7200
Battery chemistry | LiFePo4 | NCM | LiFePO4 | LiFePO4 | NCM | LiFePO4 | NCM | LiFePO4 | LiFePO4 | LiFePO4
Rated Battery Life Cycles | 2500 | 600 | 2500 | 2500 | 500 | 3500 | 800 | 3500 | 3000 | 3500
USB-C [W] | 100 |  | 100 | 100 | 60 | 60 | 60 | 60 | 100 | 100
AC charger [W] | 350 |  | 200 | 200 | 120 | 1100 | 250 | 400 | 1800 | 1800
max PV input power [W] | 200 | 100 | 200 | 200 | 600 | 500 | 500 | 700 | 1000 | 1600
max PV input voltage: [V] | 28 | 30 | 28 | 28 | 50 | 60 | 48 | 145 | 60 | 150
max PV input current [A] | 8 |  | 8 | 8 | 50 | 15 | 12.5 | 12 | 2 x 15 | 15
Weight [kg] | 4.6 | 6 | 7.5 | 9.7 |  | 14 | 16 | 28 | 23 | 45
Price on the internet [CAD] | 429 | 649 | 699 | 799 | 1300 | 1300 | 2000 | 2300 | 2600 | 4500
Special price [CAD] | 329 | 549 | 499 | 649 |  | 1100 | 1800 | 1600 | 2500 | 4300
Price-to-Capacity [CAD/Wh] | 1.2276 | 1.0598 | 0.92924 | 0.90642 | 1.3225 | 1.0742 | 1.1734 | 0.8 | 1.2207 | 1.1944
Source | https://bluetti.ca |  | https://bluetti.ca | https://bluetti.ca |  | https://ca.ecoflow.com/ | https://bluetti.ca | https://bluetti.ca | https://ca.ecoflow.com/ | https://ca.ecoflow.com/
Note on A8: Should be at least 1.5 times your daily need of energy in Wh
Note on A11: LiFePO4 is better because it lasts longer
Note on A13: If you have a modern Laptop, it might accept USB-C PD chrarging, so you don't need to use the inverter und the power adapter.
Note on A14: Higher is better! Tells you how fast you can recharge your SPS with your generator on rainy days.
Note on A15: How much solar power can the SPS accept. Higher is better.
Note on A16: Must be greater than Voc of the panel (or the sum of Voc, when more than one are put in series). Higher voltage means you can put more panels in series, which is good.

## 4. Apprendre plus
Sites en ligne pour simuler les systèmes hors réseau | Online sites for simulating off-grid systems
Global Solar Atlas (en) : Découvrir le potentiel solaire dans différents endroits, estimer le rendement solaire | Global Solar Atlas : Find out about solar potential in different places, estimate solar yield | https://globalsolaratlas.info/map?c=48.861907,-70.136719,6
Photovoltaic Geographical Information System (en) : Calcule le rendement solaire du PV et la probabilité d'un banc de batteries vide. | Photovoltaic Geographical Information System : Calculates solar yield of PV and probability of an empty battery bank. | https://re.jrc.ec.europa.eu/pvg_tools/en/tools.html#SA
Mon chlaet vert : Outil détaillé pour suggerer une configuration basé sur le profil de consommation. (Systèmes hors réseau au Québec seulement) | Mon chlaet vert (fr) : Detailed tool to suggest a configuration based on consumption profile. (Off-grid systems in Quebec only) | https://monchaletvert.com/
Guides | Guide Books
Victron Energy : Wiring Unlimited : Guide sur l'installation et le câblage des équipements hors réseau | Victron Energy : Wiring Unlimited : Guide on how to install and wire off-grid equipment | https://www.victronenergy.com/upload/documents/The_Wiring_Unlimited_book/43562-Wiring_Unlimited-pdf-en.pdf
IDDPNQL Boite à outils - Énergie (préliminaire) | FNQLSDI Energy Toolkit (preliminary) | https://energie.iddpnql.ca/doku.php/energie:start?redirect=1
Où acheter - exemples | Where to buy - examples
Répertoire d'Énergie solaire Québec : Répertoire de vendeurs, installateurs et consultants (incomplète) | Directory of Énergie solaire Québec : Directory of vendors, installers and consultants (incomplete!) | https://energie.iddpnql.ca/doku.php/en:energie:start
Vente directe du producteur, en ligne?